## PLANILHA 1
Referência | Descrição | unid | coeficiente | Preço | Pr. unit.
| LUVA DE REDUÇÃO, PVC, SOLDÁVEL, DN 40MM X 25MM, INSTALADO EM RAMAL OU SUB-RAMAL DE ÁGUA - FORNECIMENTO E INSTALAÇÃO. AF_12/2014 |  |  |  | 9.05
122 | ADESIVO PLASTICO PARA PVC, FRASCO COM 850 GR | un | 0,0090000 | 48,78 | 0.43
834 | BUChA DE REDUCAO DE PVC, SOLDAVEL, LONGA, COM 40 X 25 MM, PARA AGUA FRIA PREDIAL | un | 1 | 2,81 | 2.81
20083 | SOLUCAO LIMPADORA PARA PVC, FRASCO COM 1000 CM3 | un | 0,0110000 | 42,36 | 0.46
38383 | LIXA D'AGUA EM FOLhA, GRAO 100 | un | 0,0600000 | 2,06 | 0.12
88248 | AUXILIAR DE ENCANADOR OU BOMBEIRO hIDRÁULICO COM ENCARGOS COMPLEMENTARES | h | 0,1190000 | 19,10 | 2.27
88267 | ENCANADOR OU BOMBEIRO hIDRÁULICO COM ENCARGOS COMPLEMENTARES | h | 0,1190000 | 24,92 | 2.96
| TE DE REDUÇÃO, PVC, SOLDÁVEL, DN 50MM x 32MM, INSTALADO EM PRUMADA DE ÁGUA - FORNECIMENTO E INSTALAÇÃO. AF_12/2014 |  |  |  | 26.3
122 | ADESIVO PLASTICO PARA PVC, FRASCO COM 850 GR | un | 0,0600000 | 48,78 | 2.92
7130 | TE DE REDUCAO, PVC, SOLDAVEL, 90 GRAUS, 50 MM X 32 MM, PARA AGUA FRIA PREDIAL | un | 1,0000000 | 10,79 | 10.79
20083 | SOLUCAO LIMPADORA PARA PVC, FRASCO COM 1000 CM3 | un | 0,0780000 | 42,36 | 3.3
38383 | LIXA D'AGUA EM FOLhA, GRAO 100 | un | 0,0530000 | 2,06 | 0.1
88248 | AUXILIAR DE ENCANADOR OU BOMBEIRO hIDRÁULICO COM ENCARGOS COMPLEMENTARES | h | 0,2090000 | 19,10 | 3.99
88267 | ENCANADOR OU BOMBEIRO hIDRÁULICO COM ENCARGOS COMPLEMENTARES | h | 0,2090000 | 24,92 | 5.2
| LUVA DE REDUÇÃO, PVC, SOLDÁVEL, DN 50MM X 32MM, INSTALADO EM PRUMADA DE ÁGUA FORNECIMENTO E INSTALAÇÃO. AF_12/2014 |  |  |  | 8.92
122 | ADESIVO PLASTICO PARA PVC, FRASCO COM 850 GR | un | 0,0180000 | 48.78 | 0.87
20083 | SOLUCAO LIMPADORA PARA PVC, FRASCO COM 1000 CM3 | un | 0,0220000 | 42.36 | 0.93
820 | BUChA DE REDUCAO DE PVC, SOLDAVEL, LONGA, COM 50 X 32 MM, PARA AGUA FRIA PREDIAL | un | 1,0000000 | 3.92 | 3.92
38383 | LIXA D'AGUA EM FOLhA, GRAO 100 | un | 0,0240000 | 2.06 | 0.04
88248 | AUXILIAR DE ENCANADOR OU BOMBEIRO hIDRÁULICO COM ENCARGOS COMPLEMENTARES | h | 0,0720000 | 19.1 | 1.37
88267 | ENCANADOR OU BOMBEIRO hIDRÁULICO COM ENCARGOS COMPLEMENTARES | h | 0,0720000 | 24.92 | 1.79
| LUVA DE REDUÇÃO, PVC, SOLDÁVEL, DN 50MM X 40MM, INSTALADO EM PRUMADA DE ÁGUA FORNECIMENTO E INSTALAÇÃO. AF_12/2014 |  |  |  | 7.38
122 | ADESIVO PLASTICO PARA PVC, FRASCO COM 850 GR | un | 0,0180000 | 48,78 | 0.87
20083 | SOLUCAO LIMPADORA PARA PVC, FRASCO COM 1000 CM3 | un | 0,0220000 | 42,36 | 0.93
819 | BUChA DE REDUCAO DE PVC, SOLDAVEL, CURTA, COM 50 X 40 MM, PARA AGUA FRIA PREDIAL | un | 1,0000000 | 2,38 | 2.38
38383 | LIXA D'AGUA EM FOLhA, GRAO 100 | un | 0,0240000 | 2,06 | 0.04
88248 | AUXILIAR DE ENCANADOR OU BOMBEIRO hIDRÁULICO COM ENCARGOS COMPLEMENTARES | h | 0,0720000 | 19,10 | 1.37
88267 | ENCANADOR OU BOMBEIRO hIDRÁULICO COM ENCARGOS COMPLEMENTARES | h | 0,0720000 | 24,92 | 1.79
| LUVA DE REDUÇÃO, PVC, SOLDÁVEL, DN 75MM X 50MM, INSTALADO EM PRUMADA DE ÁGUA - FORNECIMENTO E INSTALAÇÃO. AF_12/2014 |  |  |  | 18.62
122 | ADESIVO PLASTICO PARA PVC, FRASCO COM 850 GR | un | 0.024 | 48.78 | 1.17
821 | BUChA DE REDUCAO DE PVC, SOLDAVEL, LONGA, COM 75 X 50 MM, PARA AGUA FRIA PREDIAL | un | 1 | 12,40 | 12.4
20083 | SOLUCAO LIMPADORA PARA PVC, FRASCO COM 1000 CM3 | un | 0.03 | 42.36 | 1.27
38383 | LIXA D'AGUA EM FOLhA, GRAO 100 | un | 0.028 | 2.06 | 0.05
88248 | AUXILIAR DE ENCANADOR OU BOMBEIRO hIDRÁULICO COM ENCARGOS COMPLEMENTARES | h | 0.085 | 19.1 | 1.62
88267 | ENCANADOR OU BOMBEIRO hIDRÁULICO COM ENCARGOS COMPLEMENTARES | h | 0.085 | 24.92 | 2.11
| BUChA DE REDUÇÃO, CPVC, SOLDÁVEL, DN35MM X 22MM, INSTALADO EM PRUMADA DE ÁGUA  FORNECIMENTO E INSTALAÇÃO. AF_12/2014 |  |  |  | 13.28
21114 | ADESIVO PARA TUBOS CPVC, *75* G | un | 0,1330000 | 13,68 | 1.81
3920 | LUVA DE REDUCAO DE FERRO GALVANIZADO, COM ROSCA BSP, DE 1 1/4" X 3/4" | un | 1,0000000 | 9,14 | 9.14
88248 | AUXILIAR DE ENCANADOR OU BOMBEIRO hIDRÁULICO COM ENCARGOS COMPLEMENTARES | h | 0,0530000 | 19,10 | 1.01
88267 | ENCANADOR OU BOMBEIRO hIDRÁULICO COM ENCARGOS COMPLEMENTARES | h | 0,0530000 | 24,92 | 1.32
| BUChA DE REDUÇÃO, CPVC, SOLDÁVEL, DN42MM X 28MM, INSTALADO EM RAMAL OU SUB-RAMAL DE ÁGUA  FORNECIMENTO E INSTALAÇÃO. AF_12/2014 |  |  |  | 18.47
21114 | ADESIVO PARA TUBOS CPVC, *75* G | un | 0.133 | 13.68 | 1.81
3924 | LUVA DE REDUCAO DE FERRO GALVANIZADO, COM ROSCA BSP, DE 1 1/2" X 1" | un | 1 | 11,08 | 11.08
88248 | AUXILIAR DE ENCANADOR OU BOMBEIRO hIDRÁULICO COM ENCARGOS COMPLEMENTARES | h | 0.127 | 19.1 | 2.42
88267 | ENCANADOR OU BOMBEIRO hIDRÁULICO COM ENCARGOS COMPLEMENTARES | h | 0.127 | 24.92 | 3.16
| TE, PVC, SERIE NORMAL, ESGOTO PREDIAL, DN 75 X 50 MM, JunTA ELÁSTICA, FORNECIDO E INSTALADO EM PRUMADA DE ESGOTO SANITÁRIO OU VENTILAÇÃO. AF_12/2014 |  |  |  | 18.01
297 | ANEL BORRAChA PARA TUBO ESGOTO PREDIAL DN 75 MM (NBR 5688) | un | 1 | 1,48 | 1.48
296 | ANEL BORRAChA PARA TUBO ESGOTO PREDIAL DN 50 MM (NBR 5688) | un | 1 | 1.05 | 1.05
11657 | TE SANITARIO, PVC, DN 75 X 50 MM, SERIE NORMAL PARA ESGOTO PREDIAL | un | 1,0000000 | 9,57 | 9.57
20078 | PASTA LUBRIFICANTE PARA TUBOS E CONEXOES COM JunTA ELASTICA (USO EM PVC, ACO, POLIETILENO E OUTROS) ( DE *400* G) | un | 0,0600000 | 17,86 | 1.07
88248 | AUXILIAR DE ENCANADOR OU BOMBEIRO hIDRÁULICO COM ENCARGOS COMPLEMENTARES | h | 0,1100000 | 19,10 | 2.1
88267 | ENCANADOR OU BOMBEIRO hIDRÁULICO COM ENCARGOS COMPLEMENTARES | h | 0,1100000 | 24,92 | 2.74
| JunÇÃO SIMPLES, PVC, SERIE NORMAL, ESGOTO PREDIAL, DN 100 X 50 MM, JunTA ELÁSTICA, FORNECIDO E INSTALADO EM RAMAL DE DESCARGA OU RAMAL DE ESGOTO SANITÁRIO. AF_12/2014 |  |  |  | 26.1766
301 | ANEL BORRAChA PARA TUBO ESGOTO PREDIAL, DN 100 MM (NBR 5688) | un | 1 | 1.86 | 1.86
296 | ANEL BORRAChA PARA TUBO ESGOTO PREDIAL DN 50 MM (NBR 5688) | un | 1 | 1.05 | 1.05
3659 | JunCAO SIMPLES, PVC, DN 100 X 50 MM, SERIE NORMAL PARA ESGOTO PREDIAL | un | 1,0000000 | 11.19 | 11.19
20078 | PASTA LUBRIFICANTE PARA TUBOS E CONEXOES COM JunTA ELASTICA (USO EM PVC, ACO, POLIETILENO E OUTROS) ( DE *400* G) | un | 0,0600000 | 17.86 | 1.0716
88248 | AUXILIAR DE ENCANADOR OU BOMBEIRO hIDRÁULICO COM ENCARGOS COMPLEMENTARES | h | 0,2500000 | 19.1 | 4.775
88267 | ENCANADOR OU BOMBEIRO hIDRÁULICO COM ENCARGOS COMPLEMENTARES | h | 0,2500000 | 24.92 | 6.23
| TE, PVC, SERIE NORMAL, ESGOTO PREDIAL, DN 100 X 50 MM, JunTA ELÁSTICA, FORNECIDO E INSTALADO EM RAMAL DE DESCARGA OU RAMAL DE ESGOTO SANITÁRIO. AF_12/2014 |  |  |  | 21.6078
296 | ANEL BORRAChA PARA TUBO ESGOTO PREDIAL DN 50 MM (NBR 5688) | un | 1 | 1.05 | 1.05
301 | ANEL BORRAChA PARA TUBO ESGOTO PREDIAL, DN 100 MM (NBR 5688) | un | 1 | 1.86 | 1.86
11655 | TE SANITARIO, PVC, DN 100 X 50 MM, SERIE NORMAL, PARA ESGOTO PREDIAL | un | 1,0000000 | 10,50 | 10.5
20078 | PASTA LUBRIFICANTE PARA TUBOS E CONEXOES COM JunTA ELASTICA (USO EM PVC, ACO, POLIETILENO E OUTROS) ( DE *400* G) | un | 0,0400000 | 17.86 | 0.7144
88248 | AUXILIAR DE ENCANADOR OU BOMBEIRO hIDRÁULICO COM ENCARGOS COMPLEMENTARES | h | 0,1700000 | 19.1 | 3.247
88267 | ENCANADOR OU BOMBEIRO hIDRÁULICO COM ENCARGOS COMPLEMENTARES | h | 0,1700000 | 24.92 | 4.2364
| TE, PVC, SERIE NORMAL, ESGOTO PREDIAL, DN 100 X 75 MM, JunTA ELÁSTICA, FORNECIDO E INSTALADO EM RAMAL DE DESCARGA OU RAMAL DE ESGOTO SANITÁRIO. AF_12/2014 |  |  |  | 22.5178
297 | ANEL BORRAChA PARA TUBO ESGOTO PREDIAL DN 75 MM (NBR 5688) | un | 1 | 1,48 | 1.48
301 | ANEL BORRAChA PARA TUBO ESGOTO PREDIAL, DN 100 MM (NBR 5688) | un | 1 | 1.86 | 1.86
11656 | TE SANITARIO, PVC, DN 100 X 75 MM, SERIE NORMAL PARA ESGOTO PREDIAL | un | 1,0000000 | 10,98 | 10.98
20078 | PASTA LUBRIFICANTE PARA TUBOS E CONEXOES COM JunTA ELASTICA (USO EM PVC, ACO, POLIETILENO E OUTROS) ( DE *400* G) | un | 0,0400000 | 17.86 | 0.7144
88248 | AUXILIAR DE ENCANADOR OU BOMBEIRO hIDRÁULICO COM ENCARGOS COMPLEMENTARES | h | 0,1700000 | 19.1 | 3.247
88267 | ENCANADOR OU BOMBEIRO hIDRÁULICO COM ENCARGOS COMPLEMENTARES | h | 0,1700000 | 24.92 | 4.2364
| JunÇÃO DUPLA, PVC, SERIE R, ÁGUA PLUVIAL, DN 75 X 75 X 75 MM, JunTA ELÁSTICA, FORNECIDO E INSTALADO EM RAMAL DE ENCAMINhAMENTO. AF_12/2014 |  |  |  | 32.0788
297 | ANEL BORRAChA PARA TUBO ESGOTO PREDIAL DN 75 MM (NBR 5688) | un | 3 | 1.48 | 4.44
20078 | PASTA LUBRIFICANTE PARA TUBOS E CONEXOES COM JunTA ELASTICA (USO EM PVC, ACO, POLIETILENO E OUTROS) ( DE *400* G) | un | 0,0920000 | 17.86 | 1.6431
3656 | JunCAO DUPLA, PVC SOLDAVEL, DN 75 X 75 X 75 MM , SERIE NORMAL PARA ESGOTO PREDIAL | un | 1,0000000 | 13.45 | 13.45
88248 | AUXILIAR DE ENCANADOR OU BOMBEIRO hIDRÁULICO COM ENCARGOS COMPLEMENTARES | h | 0,2850000 | 19.1 | 5.4435
88267 | ENCANADOR OU BOMBEIRO hIDRÁULICO COM ENCARGOS COMPLEMENTARES | h | 0,2850000 | 24.92 | 7.1022
| JunÇÃO SIMPLES, PVC, SERIE NORMAL, ESGOTO PREDIAL, DN 75 X 50 MM, JunTA ELÁSTICA, FORNECIDO E INSTALADO EM RAMAL DE DESCARGA OU RAMAL DE ESGOTO SANITÁRIO. AF_12/2014 |  |  |  | 25.05
297 | ANEL BORRAChA PARA TUBO ESGOTO PREDIAL DN 75 MM (NBR 5688) | un | 2 | 1.48 | 2.96
296 | ANEL BORRAChA PARA TUBO ESGOTO PREDIAL DN 50 MM (NBR 5688) | un | 1 | 1.05 | 1.05
3661 | JunCAO SIMPLES, PVC, DN 75 X 50 MM, SERIE NORMAL PARA ESGOTO PREDIAL | un | 1 | 8.97 | 8.97
20078 | PASTA LUBRIFICANTE PARA TUBOS E CONEXOES COM JunTA ELASTICA (USO EM PVC, ACO, POLIETILENO E OUTROS) ( DE *400* G) | un | 0.06 | 17.86 | 1.07
88248 | AUXILIAR DE ENCANADOR OU BOMBEIRO hIDRÁULICO COM ENCARGOS COMPLEMENTARES | h | 0.25 | 19.1 | 4.77
88267 | ENCANADOR OU BOMBEIRO hIDRÁULICO COM ENCARGOS COMPLEMENTARES | h | 0.25 | 24.92 | 6.23
08.03.002 | VG-01 VÁLVULA E REGULADOR DE PRESSÃO DE GÁS VG-01 |  |  |  | 411.9046
56.02.06.070-00 | Encanador | h | 2 | 20.55 | 41.1
56.02.02.035-00 | Ajudante de encanador | h | 2 | 16.89 | 33.78
26.04.18.008-00 | Niple duplo de ferro galvanizado - 3/8" - AF/AQ/GÁS | un | 1 | 5.87 | 5.87
26.04.16.113-00 | Redução 3/8" x 1/2" | un | 1 | 3.55 | 3.55
26.04.16.107-00 | Redução 3/4" x 1/4" | un | 1 | 3.66 | 3.66
26.04.18.015-00 | Niple duplo de ferro galvanizado - 3/4" - AF/AQ/GÁS | un | 1 | 4.36 | 4.36
26.30.09.015-00 | Válvula de esfera de bronze 3/4" bruta | un | 1 | 31.14 | 31.14
58.04.04.215-00 | Regilador semi-industrial 2º estágio saída 2,8 kPa | un | 1 | 180 | 180
58.04.04.215-00 | Válvula bloqueio automático c/ rearme manual-gás | un | 1 | 108 | 108
26.36.02.070-00 | Fita vedante para rosca rolo 3/4" x 50 m | un | 0.06 | 7.41 | 0.4446
| BANHEIRA PLÁSTICA |  |  |  | 136.0571
4750 | PEDREIRO | h | 3.154 | 18.88 | 59.5475
6111 | SERVENTE | h | 1.106 | 14.43 | 15.9596
86880 | VALVULA EM PLÁSTICO CROMADO TIPO AMERICANA 3.1/2" X 1.1/2" SEM ADAPTADOR - FORNECIMENTO E INSTALAÇÃO | un | 1 | 17.91 | 17.91
COTAÇÃO EXTERNA | BANHEIRA PLÁSTICA | un | 1 | 42.64 | 42.64
| Porta de Vidro de Emergência (COM DUAS FOLHAS) |  |  |  | 4954.8944
88309 | PEDREIRO | h | 6.928 | 24.22 | 167.7962
88316 | SERVENTE | h | 3.464 | 19.73 | 68.3447
140137 | VIDRO LISO DE SEGURANÇA, LAMINADO LEITOSO - ESPESSURA 6MM | m² | 3.8 | 468.93 | 1781.934
70290 | BARRA ANTI-PÂNICO PARA PORTA 1 FOLHA - COLOCADA | un. | 2 | 622.79 | 1245.58
88629 | ARGAMASSA TRAÇO 1:3 (CIMENTO E AREIA MÉDIA), PREPARO MANUAL. AF_08/2014 | M3 | 0.0844 | 404.26 | 34.1195
84885 | JOGO DE FERRAGENS CROMADAS PARA PORTA DE VIDRO TEMPERADO, UMA FOLHA COMPOSTO DE DOBRADICAS SUPERIOR E INFERIOR, TRINCO, FECHADURA, CONTRA FECHADURA COM CAPUCHINHO SEM MOLA E PUXADOR | UN | 2 | 828,56 | 1657.12
| Porta de Vidro de Emergência (COM UMA FOLHA) |  |  |  | 2430.5542
88309 | PEDREIRO | h | 3.464 | 24.22 | 83.8981
88316 | SERVENTE | h | 1.732 | 19.73 | 34.1724
140137 | VIDRO LISO DE SEGURANÇA, LAMINADO LEITOSO - ESPESSURA 6MM | m² | 1.8 | 468.93 | 844.074
70290 | BARRA ANTI-PÂNICO PARA PORTA 1 FOLHA - COLOCADA | un. | 1 | 622.79 | 622.79
88629 | ARGAMASSA TRAÇO 1:3 (CIMENTO E AREIA MÉDIA), PREPARO MANUAL. AF_08/2014 | M3 | 0.0422 | 404.26 | 17.0598
84885 | JOGO DE FERRAGENS CROMADAS PARA PORTA DE VIDRO TEMPERADO, UMA FOLHA COMPOSTO DE DOBRADICAS SUPERIOR E INFERIOR, TRINCO, FECHADURA, CONTRA FECHADURA COM CAPUCHINHO SEM MOLA E PUXADOR | UN | 1 | 828,56 | 828.56